## Hoja 1
FOA010 | Ud |  | Mampara de acero.
Mampara ciega de 4x2,9 m, de acero galvanizado y plastificado con PVC, con aislamiento intermedio de lana mineral y remate superior de acero galvanizado y plastificado con PVC.
Código |  | Unidad |  | Descripción | Rendimiento | Precio unitario | Importe
1 |  |  |  | Materiales
mt26mac010c |  | m² |  | Panel ciego machihembrado para mamparas, formado por dos chapas de acero galvanizado y plastificado con PVC con aislamiento intermedio de lana mineral de conductividad térmica 0,039 W/(mK). | 11.3 | 112.7 | 1273.51
mt26mac020c |  | m |  | Perfil en "U" de acero galvanizado de acero galvanizado y plastificado con PVC para mamparas. | 9.7 | 8.61 | 83.52
mt26mac030c |  | m |  | Rodapié de acero galvanizado y plastificado con PVC para mamparas. | 3.9 | 7.24 | 28.24
[5 empty] | Subtotal materiales: |  | 1385.27
2 |  |  |  | Mano de obra
mo011 |  | h |  | Oficial 1ª montador. | 5.971 | 23.16 | 138.29
mo080 |  | h |  | Ayudante montador. | 5.971 | 21.78 | 130.05
[5 empty] | Subtotal mano de obra: |  | 268.34
3 |  |  |  | Costes directos complementarios
|  | % |  | Costes directos complementarios | 2 | 1653.61 | 33.07
Coste de mantenimiento decenal: 303,60€ en los primeros 10 años. |  |  |  |  | Costes directos (1+2+3): |  | 1686.68