## Hoja 1
FOL010 | Ud | Mampara de aluminio.
Mampara acristalada de 4x2,9 m con luna incolora y perfiles de aluminio prelacado, con remate superior acristalado.
Código |  |  | Unidad | Descripción | Rendimiento | Precio unitario | Importe
1 |  |  |  | Materiales
mt26mal020a |  |  | m | Perfil en "U" de aluminio prelacado para mamparas. | 9.7 | 7.77 | 75.37
mt26mal030a |  |  | m | Rodapié de aluminio prelacado para mamparas. | 3.9 | 9.94 | 38.77
mt21vpi010d |  |  | m² | Luna incolora, de 8 mm de espesor. Según UNE-EN 410 y UNE-EN 673. | 11 | 30.5 | 335.5
mt26mac040 |  |  | m | Perfil de aluminio lacado para recibido del vidrio en mamparas. | 26 | 5.83 | 151.58
[5 empty] | Subtotal materiales: |  | 601.22
2 |  |  |  | Mano de obra
mo011 |  |  | h | Oficial 1ª montador. | 5.971 | 23.16 | 138.29
mo080 |  |  | h | Ayudante montador. | 5.971 | 21.78 | 130.05
[5 empty] | Subtotal mano de obra: |  | 268.34
3 |  |  |  | Costes directos complementarios
|  |  | % | Costes directos complementarios | 2 | 869.56 | 17.39
Coste de mantenimiento decenal: 124,17€ en los primeros 10 años. |  |  |  |  | Costes directos (1+2+3): |  | 886.95