## Hoja 1
FOM010 | m² |  | Mampara modular.
Mampara modular con 2 vidrios laminares de seguridad transparentes de 3+3 mm cada uno, con marco, con cortina veneciana interior de 25 mm de lama y accionamiento manual.
Código |  | Unidad |  | Descripción | Rendimiento | Precio unitario | Importe
1 |  |  |  | Materiales
mt26mmd010q |  | m² |  | Mampara modular con 2 vidrios laminares de seguridad transparentes de 3+3 mm cada uno, con marco, con cortina veneciana interior de 25 mm de lama y accionamiento manual, perfiles verticales internos de aluminio, ocultos entre módulos, perfiles vistos superiores de 35x45 mm e inferiores de 60x45 mm, de aluminio anodizado o lacado estándar. | 1 | 252.89 | 252.89
[5 empty] | Subtotal materiales: |  | 252.89
2 |  |  |  | Mano de obra
mo011 |  | h |  | Oficial 1ª montador. | 0.995 | 23.16 | 23.04
mo080 |  | h |  | Ayudante montador. | 0.995 | 21.78 | 21.67
[5 empty] | Subtotal mano de obra: |  | 44.71
3 |  |  |  | Costes directos complementarios
|  | % |  | Costes directos complementarios | 2 | 297.6 | 5.95
Coste de mantenimiento decenal: 15,18€ en los primeros 10 años. |  |  |  |  | Costes directos (1+2+3): |  | 303.55