## Hoja 1
FRH010 | m |  | Revestimiento de frente de forjado con plaquetas de hormigón.
Revestimiento de frente de forjado de 30 cm de canto, con plaquetas de hormigón, 40x20x4 cm, para revestir. COLOCACIÓN: con mortero de alta adherencia y aditivo hidrófugo para impermeabilización de morteros u hormigones.
Código |  | Unidad |  | Descripción |  | Rendimiento |  | Precio unitario | Importe
1 |  |  |  | Materiales
mt02bhp030c |  | Ud |  | Plaqueta de hormigón, 40x20x4 cm, para revestir. Según UNE-EN 771-3. |  | 3.48 |  | 0.51 | 1.77
mt09moe020a |  | kg |  | Adhesivo cementoso mejorado de ligantes mixtos, C2 TE, para la colocación en capa gruesa de piezas cerámicas en paramentos verticales exteriores, según UNE-EN 12004 |  | 1.05 |  | 0.53 | 0.56
mt08adt010 |  | kg |  | Aditivo hidrófugo para impermeabilización de morteros u hormigones. |  | 0.075 |  | 1.2 | 0.09
[6 empty] | Subtotal materiales: |  |  | 2.42
2 |  |  |  | Mano de obra
mo114 |  | h |  | Peón ordinario construcción en trabajos de albañilería. |  | 0.1 |  | 21.19 | 2.12
mo021 |  | h |  | Oficial 1ª construcción en trabajos de albañilería. |  | 0.1 |  | 22.53 | 2.25
[6 empty] | Subtotal mano de obra: |  |  | 4.37
3 |  |  |  | Costes directos complementarios
|  | % |  | Costes directos complementarios |  | 2 |  | 6.79 | 0.14
Coste de mantenimiento decenal: 0,49€ en los primeros 10 años. | [5 empty] | Costes directos (1+2+3): |  |  | 6.93
Referencia y título de la norma |  |  |  |  | Aplicabilidad(a) |  | Obligatoriedad(b) |  | Sistema(c)
EN 771-3:2011+A1:2015 |  |  |  |  | 1062020 |  | 1062020 |  | 2+/4
Especificaciones de piezas para fábrica de albañilería. Parte 3: Bloques de hormigón (áridos densos y ligeros).
EN 12004:2007+A1:2012 |  |  |  |  | 142013 |  | 172013 |  | 3
Adhesivos para baldosas cerámicas. Requisitos, evaluación de la conformidad, clasificación y designación.
(a) Fecha de aplicabilidad de la norma armonizada
(b) Fecha en que finaliza el período de coexistencia
(c) Sistema de evaluación y verificación de la constancia de las prestaciones