## Hoja 1
FUA010 | Ud | Cerramiento acristalado, sin perfiles verticales.
Cerramiento acristalado sin perfiles verticales, gama media, de 5 m de longitud y 2,10 m de altura total, con perfil superior y perfil inferior lacado color blanco, de aluminio y hojas deslizantes y abatibles, de vidrio incoloro templado de seguridad, de 8 mm de espesor, con los cantos pulidos. Incluso juntas, tornillería de acero inoxidable, gomas, felpudos, tirador metálico, juego de remates laterales lacado color blanco y pinzas de sujeción de hojas.
Código |  | Unidad | Descripción | Rendimiento |  | Precio unitario | Importe
1 |  |  | Materiales
mt21csy015laar |  | m | Cerramiento acristalado sin perfiles verticales, gama media, de 2,1 m de altura total, con perfil superior y perfil inferior lacado color blanco, de aluminio y hojas deslizantes y abatibles, de vidrio incoloro templado de seguridad, de 8 mm de espesor, con los cantos pulidos. Incluso juntas, tornillería de acero inoxidable, gomas, felpudos, tirador metálico, juego de remates laterales lacado color blanco y pinzas de sujeción de hojas. Según UNE-EN 14351-1. | 5 |  | 421.81 | 2109.05
|  |  |  | Subtotal materiales: |  |  | 2109.05
2 |  |  | Mano de obra
mo011 |  | h | Oficial 1ª montador. | 14.06 |  | 23.16 | 325.63
mo080 |  | h | Ayudante montador. | 14.06 |  | 21.78 | 306.23
|  |  |  | Subtotal mano de obra: |  |  | 631.86
3 |  |  | Costes directos complementarios
|  | % | Costes directos complementarios | 2 |  | 2740.91 | 54.82
Coste de mantenimiento decenal: 978,51€ en los primeros 10 años. |  |  |  | Costes directos (1+2+3): |  |  | 2795.73
Referencia y título de la norma |  |  |  | Aplicabilidad(a) | Obligatoriedad(b) |  |  | Sistema(c)
EN 14351-1:2006+A2:2016 |  |  |  | 1112020 | 1112020 |  |  | 1/3/4
Ventanas y puertas. Norma de producto, características de prestación. Parte 1: Ventanas y puertas exteriores peatonales.
(a) Fecha de aplicabilidad de la norma armonizada
(b) Fecha en que finaliza el período de coexistencia
(c) Sistema de evaluación y verificación de la constancia de las prestaciones