## Hoja 1
FUD020 | Ud | Partición acristalada fija, sin perfiles verticales.
Partición acristalada fija, sin perfiles verticales, de 500 cm de anchura y 250 cm de altura total, formada por: perfiles de aluminio lacado color blanco y vidrio laminar de seguridad, 4+4 mm, incoloro, clasificación de prestaciones 2B2, según UNE-EN 12600.
Código |  | Unidad | Descripción |  | Rendimiento |  | Precio unitario | Importe
1 |  |  | Materiales
mt21csy030a |  | m | Perfil compuesto de aluminio, lacado color blanco. |  | 5.25 |  | 20.17 | 105.89
mt21csy030g |  | m | Perfil superior de aluminio, lacado color blanco. |  | 5.25 |  | 10.35 | 54.34
mt21csy030m |  | m | Perfil de remate lateral de aluminio, lacado color blanco. |  | 4.375 |  | 3.33 | 14.57
mt21ves010na |  | m² | Vidrio laminar de seguridad, compuesto por dos lunas de 4 mm de espesor unidas mediante una lámina incolora de butiral de polivinilo, de 0,38 mm de espesor, clasificación de prestaciones 2B2, según UNE-EN 12600. Según UNE-EN ISO 12543-2 y UNE-EN 14449 |  | 13.125 |  | 31.61 | 414.88
mt21csy035c |  | m | Junta de acristalamiento de 4 mm de espesor, para partición acristalada fija. |  | 20 |  | 0.8 | 16
mt21csy036a |  | Ud | Junta de unión entre hojas de vidrio, de policarbonato, para partición acristalada fija. |  | 4.375 |  | 14.15 | 61.91
[5 empty] | Subtotal materiales: |  |  | 667.59
2 |  |  | Mano de obra
mo011 |  | h | Oficial 1ª montador. |  | 2.144 |  | 23.16 | 49.66
mo080 |  | h | Ayudante montador. |  | 2.144 |  | 21.78 | 46.7
[5 empty] | Subtotal mano de obra: |  |  | 96.36
3 |  |  | Costes directos complementarios
|  | % | Costes directos complementarios |  | 2 |  | 763.95 | 15.28
Coste de mantenimiento decenal: 109,09€ en los primeros 10 años. |  |  |  |  | Costes directos (1+2+3): |  |  | 779.23
Referencia y título de la norma |  |  |  | Aplicabilidad(a) |  | Obligatoriedad(b) |  |  | Sistema(c)
EN 14449:2005 |  |  |  | 132006 |  | 132007 |  |  | 1/3/4
Vidrio para la edificación. Vidrio laminado y vidrio laminado de seguridad. Evaluación de la conformidad.
EN 14449:2005/AC:2005 |  |  |  | 162006 |  | 162006
(a) Fecha de aplicabilidad de la norma armonizada
(b) Fecha en que finaliza el período de coexistencia
(c) Sistema de evaluación y verificación de la constancia de las prestaciones