## Hoja 1
GCC010 | m³ |  | Machaqueo de residuos de la construcción.
Machaqueo a pie de obra de los residuos de construcción y/o demolición de naturaleza pétrea, con medios mecánicos, con capacidad para tratar de 100 a 400 t/h, y carga sobre camión.
Código |  | Unidad |  | Descripción | Rendimiento | Precio unitario | Importe
1 |  |  |  | Equipo y maquinaria
mq05rcd020c |  | h |  | Equipo móvil de machaqueo para residuos de construcción y demolición de naturaleza pétrea, con capacidad para tratar de 100 a 400 t/h. | 0.005 | 107 | 0.54
mq01pan010a |  | h |  | Pala cargadora sobre neumáticos de 120 kW/1,9 m³. | 0.003 | 45.06 | 0.14
[5 empty] | Subtotal equipo y maquinaria: |  | 0.68
2 |  |  |  | Mano de obra
mo020 |  | h |  | Oficial 1ª construcción. | 0.005 | 22.53 | 0.11
[5 empty] | Subtotal mano de obra: |  | 0.11
3 |  |  |  | Costes directos complementarios
|  | % |  | Costes directos complementarios | 2 | 0.79 | 0.02
[5 empty] | Costes directos (1+2+3): |  | 0.81