## Hoja 1
HAF010 | Ud |  | Anclaje mecánico en muro de fábrica.
Anclaje mecánico con taco de nylon y tornillo de acero inoxidable AISI 316, de cabeza avellanada, para fijación de elemento no estructural a muro de fábrica.
Código |  | Unidad |  | Descripción | Rendimiento | Precio unitario | Importe
1 |  |  |  | Materiales
mt26aaa033b |  | Ud |  | Anclaje mecánico con taco de nylon y tornillo de acero inoxidable AISI 316, de cabeza avellanada. | 1 | 0.82 | 0.82
[5 empty] | Subtotal materiales: |  | 0.82
2 |  |  |  | Mano de obra
mo113 |  | h |  | Peón ordinario construcción. | 0.025 | 21.19 | 0.53
[5 empty] | Subtotal mano de obra: |  | 0.53
3 |  |  |  | Costes directos complementarios
|  | % |  | Costes directos complementarios | 2 | 1.35 | 0.03
Coste de mantenimiento decenal: 0,10€ en los primeros 10 años. |  |  |  |  | Costes directos (1+2+3): |  | 1.38