## Hoja 1
HAH002 | Ud |  | Anclaje mecánico con taco de expansión y tornillo, en hormigón.
Anclaje mecánico con taco de expansión de poliamida y tornillo de acero cincado, de cabeza avellanada, de 10 mm de diámetro y 160 mm de longitud, para fijación de elemento no estructural a soporte de hormigón endurecido.
Código |  | Unidad |  | Descripción | Rendimiento | Precio unitario | Importe
1 |  |  |  | Materiales
mt26wur300q |  | Ud |  | Anclaje mecánico con taco de expansión de poliamida y tornillo de acero cincado, de cabeza avellanada, de 10 mm de diámetro y 160 mm de longitud. | 1 | 2.49 | 2.49
[5 empty] | Subtotal materiales: |  | 2.49
2 |  |  |  | Mano de obra
mo113 |  | h |  | Peón ordinario construcción. | 0.033 | 21.19 | 0.7
[5 empty] | Subtotal mano de obra: |  | 0.7
3 |  |  |  | Costes directos complementarios
|  | % |  | Costes directos complementarios | 2 | 3.19 | 0.06
Coste de mantenimiento decenal: 0,23€ en los primeros 10 años. |  |  |  |  | Costes directos (1+2+3): |  | 3.25