## Hoja 1
HEC020 | Ud | Recibido de precerco de madera a tabique de fábrica.
Recibido de precerco de madera a tabique de fábrica, con patillas de anclaje, con pasta de yeso B1, durante la ejecución del tabique y con el pavimento colocado, para fijar posteriormente, sobre él, el marco de la carpintería exterior de hasta 2 m² de superficie.
Código |  |  | Unidad | Descripción | Rendimiento |  | Precio unitario |  | Importe
1 |  |  |  | Materiales
mt09pye010b |  |  | m³ | Pasta de yeso de construcción B1, según UNE-EN 13279-1. | 0.02 |  | 148.5 |  | 2.97
[5 empty] | Subtotal materiales: |  |  |  | 2.97
2 |  |  |  | Mano de obra
mo020 |  |  | h | Oficial 1ª construcción. | 0.318 |  | 22.53 |  | 7.16
mo113 |  |  | h | Peón ordinario construcción. | 0.318 |  | 21.19 |  | 6.74
[5 empty] | Subtotal mano de obra: |  |  |  | 13.9
3 |  |  |  | Costes directos complementarios
|  |  | % | Costes directos complementarios | 2 |  | 16.87 |  | 0.34
[5 empty] | Costes directos (1+2+3): |  |  |  | 17.21
Referencia y título de la norma | [5 empty] | Aplicabilidad(a) |  | Obligatoriedad(b) |  | Sistema(c)
EN 13279-1:2008 | [5 empty] | 1102010 |  | 1102010 |  | 3/4
Yesos de construcción y conglomerantes a base de yeso para la construcción. Parte 1: Definiciones y especificaciones.
(a) Fecha de aplicabilidad de la norma armonizada
(b) Fecha en que finaliza el período de coexistencia
(c) Sistema de evaluación y verificación de la constancia de las prestaciones