## Hoja 1
HED030 | Ud |  | Recibido de puerta de ascensor.
Recibido de puerta de ascensor, con patillas de anclaje, de hasta 2 m² de superficie, con mortero de cemento, industrial, con aditivo hidrófugo, M-5.
Código |  | Unidad |  | Descripción |  | Rendimiento |  | Precio unitario | Importe
1 |  |  |  | Materiales
mt08aaa010a |  | m³ |  | Agua. |  | 0.006 |  | 1.5 | 0.01
mt09mif010ia |  | t |  | Mortero industrial para albañilería, de cemento, color gris, con aditivo hidrófugo, categoría M-5 (resistencia a compresión 5 N/mm²), suministrado en sacos, según UNE-EN 998-2. |  | 0.03 |  | 57.48 | 1.72
[6 empty] | Subtotal materiales: |  |  | 1.73
2 |  |  |  | Mano de obra
mo020 |  | h |  | Oficial 1ª construcción. |  | 1.21 |  | 22.53 | 27.26
mo113 |  | h |  | Peón ordinario construcción. |  | 1.289 |  | 21.19 | 27.31
[6 empty] | Subtotal mano de obra: |  |  | 54.57
3 |  |  |  | Costes directos complementarios
|  | % |  | Costes directos complementarios |  | 2 |  | 56.3 | 1.13
[6 empty] | Costes directos (1+2+3): |  |  | 57.43
Referencia y título de la norma |  |  |  |  | Aplicabilidad(a) |  | Obligatoriedad(b) |  | Sistema(c)
EN 998-2:2016 |  |  |  |  | 1182020 |  | 1182020 |  | 2+/4
Especificaciones de los morteros para albañilería. Parte 2: Morteros para albañilería
(a) Fecha de aplicabilidad de la norma armonizada
(b) Fecha en que finaliza el período de coexistencia
(c) Sistema de evaluación y verificación de la constancia de las prestaciones