## Hoja 1
HFE020 | m | Forrado de descuelgue de viga metálica, con placas de yeso laminado.
Formación de forrado de descuelgue de viga metálica, por las dos caras del alma y por el ala inferior, de 200x200 mm, realizado mediante placas de yeso laminado A / UNE-EN 520 - 1200 / longitud / 12,5 / con los bordes longitudinales afinados; fijación en las dos caras del alma mediante atornillado a maestras 60/27 de chapa de acero galvanizado, atornilladas a su vez sobre rastreles de madera de 40x40 mm, colocados a presión, con una separación entre ejes de 30 cm; y fijación en el ala inferior mediante atornillado a maestras 60/27 de chapa de acero galvanizado, colocadas a presión en clips metálicos. Incluso perfiles, clips, tornillería y pasta y cinta para el tratamiento de juntas.
Código |  |  | Unidad | Descripción |  | Rendimiento |  | Precio unitario | Importe
1 |  |  |  | Materiales
mt07mee203df |  |  | m | Rastrel de 40x40 mm de sección, de madera de pino pinaster (Pinus pinaster), tratada en autoclave, con clase de uso 4, según UNE-EN 335, acabado cepillado, con humedad inferior al 20%. |  | 1.2 |  | 1.7 | 2.04
mt12psg050c |  |  | m | Maestra 60/27 de chapa de acero galvanizado, de ancho 60 mm, según UNE-EN 14195. |  | 4 |  | 0.84 | 3.36
mt12www040b |  |  | Ud | Tornillo autotaladrante de acero galvanizado, de 4 mm de diámetro y 25 mm de longitud, para fijación de elementos metálicos sobre soporte de madera. |  | 6 |  | 0.02 | 0.12
mt12pmk011a |  |  | Ud | Clip de protección de 72x48x41 mm. |  | 1.67 |  | 0.68 | 1.14
mt12psg010a |  |  | m² | Placa de yeso laminado A / UNE-EN 520 - 1200 / longitud / 12,5 / con los bordes longitudinales afinados. |  | 0.714 |  | 4.01 | 2.86
mt12psg081c |  |  | Ud | Tornillo autoperforante 3,5x25 mm. |  | 18 |  | 0.01 | 0.18
mt12psg030a |  |  | kg | Pasta de juntas, según UNE-EN 13963. |  | 0.5 |  | 0.9 | 0.45
mt12psg040a |  |  | m | Cinta microperforada de papel, según UNE-EN 13963. |  | 0.321 |  | 0.04 | 0.01
[6 empty] | Subtotal materiales: |  |  | 10.16
2 |  |  |  | Mano de obra
mo053 |  |  | h | Oficial 1ª montador de prefabricados interiores. |  | 0.213 |  | 23.16 | 4.93
mo100 |  |  | h | Ayudante montador de prefabricados interiores. |  | 0.213 |  | 21.78 | 4.64
[6 empty] | Subtotal mano de obra: |  |  | 9.57
3 |  |  |  | Costes directos complementarios
|  |  | % | Costes directos complementarios |  | 2 |  | 19.73 | 0.39
Coste de mantenimiento decenal: 0,40€ en los primeros 10 años. | [5 empty] | Costes directos (1+2+3): |  |  | 20.12
Referencia y título de la norma |  |  |  |  | Aplicabilidad(a) |  | Obligatoriedad(b) |  | Sistema(c)
EN 14195:2005 |  |  |  |  | 112006 |  | 112007 |  | 3/4
Perfilería metálica para particiones, muros y techos en placas de yeso laminado. Definiciones requisitos y métodos de ensayo
EN 14195:2005/AC:2006 |  |  |  |  | 112007 |  | 112007
EN 520:2004+A1:2009 |  |  |  |  | 162010 |  | 1122010 |  | 3/4
Placas de yeso laminado. Definiciones, especificaciones y métodos de ensayo.
EN 13963:2005 |  |  |  |  | 132006 |  | 132007 |  | 3/4
Material de juntas para placas de yeso laminado. Definiciones, especificaciones y métodos de ensayo.
EN 13963:2005/AC:2006 |  |  |  |  | 112007 |  | 112007
(a) Fecha de aplicabilidad de la norma armonizada
(b) Fecha en que finaliza el período de coexistencia
(c) Sistema de evaluación y verificación de la constancia de las prestaciones