## Hoja 1
HFE030 | m² |  | Forrado de pilar de hormigón con chapa de acero inoxidable.
Forrado de pilar circular de hormigón con chapa de acero inoxidable AISI 304, de 0,6 mm de espesor, acabado mate. Fijación a la superficie soporte con tornillos de acero inoxidable mediante el sistema de fijación oculta. Incluso, perfilería oculta con tornillos de acero inoxidable para la unión de las chapas entre sí y masilla de poliuretano para el sellado de juntas.
Código |  | Unidad |  | Descripción | Rendimiento | Precio unitario | Importe
1 |  |  |  | Materiales
mt29pme010a |  | m² |  | Chapa de acero inoxidable AISI 304, de 0,6 mm de espesor, acabado mate. Fijación a la superficie soporte con tornillos de acero inoxidable mediante el sistema de fijación oculta, para revestimiento de paramentos verticales interiores. Incluso perfilería oculta con tornillos de acero inoxidable para la unión de las chapas entre sí. | 1 | 59.7 | 59.7
mt20wwa030 |  | Ud |  | Cartucho de 310 cm³ de masilla de poliuretano impermeable. | 0.15 | 7.32 | 1.1
[5 empty] | Subtotal materiales: |  | 60.8
2 |  |  |  | Mano de obra
mo018 |  | h |  | Oficial 1ª cerrajero. | 1.393 | 22.82 | 31.79
mo059 |  | h |  | Ayudante cerrajero. | 1.393 | 21.84 | 30.42
[5 empty] | Subtotal mano de obra: |  | 62.21
3 |  |  |  | Costes directos complementarios
|  | % |  | Costes directos complementarios | 2 | 123.01 | 2.46
Coste de mantenimiento decenal: 9,16€ en los primeros 10 años. |  |  |  |  | Costes directos (1+2+3): |  | 125.47