## Hoja 1
HPH010 | Ud | Perforación en hormigón para el paso de instalaciones.
Perforación por vía húmeda en forjado de hormigón con capa de compresión y bovedilla, de 62 mm de diámetro, hasta una profundidad máxima de 35 cm, realizada con perforadora con corona diamantada, para el paso de instalaciones.
Código |  |  | Unidad | Descripción | Rendimiento | Precio unitario | Importe
1 |  |  |  | Materiales
mt08aaa010a |  |  | m³ | Agua. | 0.02 | 1.5 | 0.03
[5 empty] | Subtotal materiales: |  | 0.03
2 |  |  |  | Equipo y maquinaria
mq05per010 |  |  | h | Perforadora con corona diamantada y soporte, por vía húmeda. | 0.15 | 28 | 4.2
[5 empty] | Subtotal equipo y maquinaria: |  | 4.2
3 |  |  |  | Mano de obra
mo113 |  |  | h | Peón ordinario construcción. | 0.149 | 21.19 | 3.16
[5 empty] | Subtotal mano de obra: |  | 3.16
4 |  |  |  | Costes directos complementarios
|  |  | % | Costes directos complementarios | 2 | 7.39 | 0.15
[5 empty] | Costes directos (1+2+3+4): |  | 7.54