## Hoja 1
HPH010 | Ud | Perforación en hormigón para el paso de instalaciones.
Perforación por vía húmeda en muro de hormigón macizo, de 300 mm de diámetro, hasta una profundidad máxima de 35 cm, realizada con perforadora con corona diamantada, para el paso de instalaciones.
Código |  |  | Unidad | Descripción | Rendimiento | Precio unitario | Importe
1 |  |  |  | Materiales
mt08aaa010a |  |  | m³ | Agua. | 0.02 | 1.5 | 0.03
[5 empty] | Subtotal materiales: |  | 0.03
2 |  |  |  | Equipo y maquinaria
mq05per010 |  |  | h | Perforadora con corona diamantada y soporte, por vía húmeda. | 3.375 | 28 | 94.5
[5 empty] | Subtotal equipo y maquinaria: |  | 94.5
3 |  |  |  | Mano de obra
mo113 |  |  | h | Peón ordinario construcción. | 3.359 | 21.19 | 71.18
[5 empty] | Subtotal mano de obra: |  | 71.18
4 |  |  |  | Costes directos complementarios
|  |  | % | Costes directos complementarios | 2 | 165.71 | 3.31
[5 empty] | Costes directos (1+2+3+4): |  | 169.02