## Hoja 1
HPH010 | Ud | Perforación en hormigón para el paso de instalaciones.
Perforación por vía seca en forjado de hormigón con capa de compresión y bovedilla, de 225 mm de diámetro, hasta una profundidad máxima de 35 cm, realizada con perforadora con corona diamantada, para el paso de instalaciones.
Código |  |  | Unidad | Descripción | Rendimiento | Precio unitario | Importe
1 |  |  |  | Equipo y maquinaria
mq05per020 |  |  | h | Perforadora con corona diamantada y soporte, por vía seca. | 0.3 | 28.09 | 8.43
[5 empty] | Subtotal equipo y maquinaria: |  | 8.43
2 |  |  |  | Mano de obra
mo113 |  |  | h | Peón ordinario construcción. | 0.299 | 21.19 | 6.34
[5 empty] | Subtotal mano de obra: |  | 6.34
3 |  |  |  | Costes directos complementarios
|  |  | % | Costes directos complementarios | 2 | 14.77 | 0.3
[5 empty] | Costes directos (1+2+3): |  | 15.07