## Hoja 1
HPH010 | Ud | Perforación en hormigón para el paso de instalaciones.
Perforación por vía seca en forjado de hormigón con capa de compresión y bovedilla, de 172 mm de diámetro, hasta una profundidad máxima de 35 cm, realizada con perforadora con corona diamantada, para el paso de instalaciones.
Código |  |  | Unidad | Descripción | Rendimiento | Precio unitario | Importe
1 |  |  |  | Equipo y maquinaria
mq05per020 |  |  | h | Perforadora con corona diamantada y soporte, por vía seca. | 0.18 | 28.09 | 5.06
[5 empty] | Subtotal equipo y maquinaria: |  | 5.06
2 |  |  |  | Mano de obra
mo113 |  |  | h | Peón ordinario construcción. | 0.179 | 21.19 | 3.79
[5 empty] | Subtotal mano de obra: |  | 3.79
3 |  |  |  | Costes directos complementarios
|  |  | % | Costes directos complementarios | 2 | 8.85 | 0.18
[5 empty] | Costes directos (1+2+3): |  | 9.03