## Hoja 1
HPH020 | m |  | Corte en estructura de hormigón, mediante equipo de corte con disco de diamante.
Corte por vía húmeda en muro de hormigón, hasta un espesor máximo de 30 cm, realizado con equipo de corte con disco de diamante.
Código |  | Unidad |  | Descripción | Rendimiento | Precio unitario | Importe
1 |  |  |  | Materiales
mt08aaa010a |  | m³ |  | Agua. | 0.02 | 1.5 | 0.03
[5 empty] | Subtotal materiales: |  | 0.03
2 |  |  |  | Equipo y maquinaria
mq06cor010a |  | h |  | Equipo para corte de elementos de hormigón, con disco de diamante y soporte, por vía húmeda. | 2 | 78 | 156
[5 empty] | Subtotal equipo y maquinaria: |  | 156
3 |  |  |  | Mano de obra
mo113 |  | h |  | Peón ordinario construcción. | 1.99 | 21.19 | 42.17
[5 empty] | Subtotal mano de obra: |  | 42.17
4 |  |  |  | Costes directos complementarios
|  | % |  | Costes directos complementarios | 2 | 198.2 | 3.96
[5 empty] | Costes directos (1+2+3+4): |  | 202.16