## Hoja 1
HRA020 | m | Revestimiento de frente de forjado, de acero galvanizado.
Revestimiento de frente de forjado de chapa plegada de acero galvanizado, de 1,5 mm de espesor, 500 mm de desarrollo y 2 pliegues; colocación con adhesivo bituminoso de aplicación en frío; y sellado de las juntas entre piezas y, en su caso, de las uniones con los muros con sellador adhesivo monocomponente.
Código |  |  | Unidad | Descripción | Rendimiento | Precio unitario | Importe
1 |  |  |  | Materiales
mt20wwr010 |  |  | kg | Adhesivo bituminoso de aplicación en frío, para chapas metálicas. | 1.69 | 6.08 | 10.28
mt20ffm020o |  |  | m | Frente de forjado de chapa plegada de acero galvanizado, de 1,5 mm de espesor, 500 mm de desarrollo y 2 pliegues. | 1.05 | 5.09 | 5.34
mt22www010b |  |  | Ud | Cartucho de 290 ml de sellador adhesivo monocomponente, neutro, superelástico, a base de polímero MS, color gris, con resistencia a la intemperie y a los rayos UV y elongación hasta rotura 750%. | 0.2 | 5.29 | 1.06
[5 empty] | Subtotal materiales: |  | 16.68
2 |  |  |  | Mano de obra
mo018 |  |  | h | Oficial 1ª cerrajero. | 0.149 | 22.82 | 3.4
mo059 |  |  | h | Ayudante cerrajero. | 0.075 | 21.84 | 1.64
[5 empty] | Subtotal mano de obra: |  | 5.04
3 |  |  |  | Costes directos complementarios
|  |  | % | Costes directos complementarios | 2 | 21.72 | 0.43
Coste de mantenimiento decenal: 1,11€ en los primeros 10 años. |  |  |  |  | Costes directos (1+2+3): |  | 22.15