## Hoja 1
HRA060 | Ud |  | Recercado de hueco de fachada, de acero galvanizado.
Recercado de hueco de fachada, de chapa plegada de acero galvanizado, lacado RAL, de 2 mm de espesor y 150 mm de desarrollo, con goterón y pliegue de refuerzo en las alas, para hueco de 1000 mm de anchura y 1500 mm de altura. Incluso tornillos para la fijación del recercado al paramento.
Código |  | Unidad |  | Descripción | Rendimiento | Precio unitario | Importe
1 |  |  |  | Materiales
mt20rca020b |  | m |  | Recercado de hueco de fachada, de chapa plegada de acero galvanizado, lacado RAL, con el sello QUALISTEELCOAT, que garantiza el espesor y la calidad del proceso de lacado, de 2 mm de espesor y 150 mm de desarrollo, con goterón y pliegue de refuerzo en las alas, con tornillos para la fijación al paramento. Elaboración en taller. | 5.25 | 19 | 99.75
[5 empty] | Subtotal materiales: |  | 99.75
2 |  |  |  | Mano de obra
mo018 |  | h |  | Oficial 1ª cerrajero. | 0.522 | 22.82 | 11.91
mo059 |  | h |  | Ayudante cerrajero. | 0.522 | 21.84 | 11.4
[5 empty] | Subtotal mano de obra: |  | 23.31
3 |  |  |  | Costes directos complementarios
|  | % |  | Costes directos complementarios | 2 | 123.06 | 2.46
Coste de mantenimiento decenal: 6,65€ en los primeros 10 años. |  |  |  |  | Costes directos (1+2+3): |  | 125.52