## Hoja 1
HSH010 | m | Sellado de junta en ambientes húmedos.
Sellado de junta en ambientes húmedos, en aparatos sanitarios, de 10 mm de anchura y 10 mm de profundidad, con silicona acética monocomponente, antimoho, color blanco.
Código |  | Unidad | Descripción | Rendimiento | Precio unitario | Importe
1 |  |  | Materiales
mt15sja025a |  | Ud | Cartucho de silicona acética monocomponente, antimoho, color blanco, de 310 ml. | 0.333 | 7.39 | 2.46
|  |  |  | Subtotal materiales: |  | 2.46
2 |  |  | Mano de obra
mo113 |  | h | Peón ordinario construcción. | 0.06 | 21.19 | 1.27
|  |  |  | Subtotal mano de obra: |  | 1.27
3 |  |  | Costes directos complementarios
|  | % | Costes directos complementarios | 2 | 3.73 | 0.07
|  |  |  | Costes directos (1+2+3): |  | 3.8