## Hoja 1
IAF070 | m |  | Cable de pares de cobre.
Cable de 75 pares (75x2x0,50 mm), categoría 3, reacción al fuego clase Dca-s2,d2,a2, con conductor unifilar de cobre, aislamiento de polietileno, pantalla de cinta de aluminio con hilo de drenaje y vaina exterior libre de halógenos con baja emisión de humos y gases corrosivos de 16,7 mm de diámetro de color verde. Incluso accesorios y elementos de sujeción.
Código |  | Unidad |  | Descripción | Rendimiento | Precio unitario | Importe
1 |  |  |  | Materiales
mt40mto130c |  | m |  | Cable de 75 pares (75x2x0,50 mm), categoría 3, reacción al fuego clase Dca-s2,d2,a2 según UNE-EN 50575, con conductor unifilar de cobre, aislamiento de polietileno, pantalla de cinta de aluminio con hilo de drenaje y vaina exterior libre de halógenos con baja emisión de humos y gases corrosivos de 16,7 mm de diámetro de color verde. | 1 | 18 | 18
[5 empty] | Subtotal materiales: |  | 18
2 |  |  |  | Mano de obra
mo001 |  | h |  | Oficial 1ª instalador de telecomunicaciones. | 0.08 | 23.16 | 1.85
mo056 |  | h |  | Ayudante instalador de telecomunicaciones. | 0.08 | 21.75 | 1.74
[5 empty] | Subtotal mano de obra: |  | 3.59
3 |  |  |  | Costes directos complementarios
|  | % |  | Costes directos complementarios | 2 | 21.59 | 0.43
Coste de mantenimiento decenal: 1,76€ en los primeros 10 años. |  |  |  |  | Costes directos (1+2+3): |  | 22.02