## Hoja 1
IAF075 | Ud |  | Roseta de terminación de red de dispersión.
Roseta de terminación de red de dispersión formada por conector hembra tipo RJ-45 de 8 contactos, categoría 6 y caja de superficie, de 47x64,5x25,2 mm, color blanco.
Código |  | Unidad |  | Descripción | Rendimiento | Precio unitario | Importe
1 |  |  |  | Materiales
mt40mta050a |  | Ud |  | Roseta simple formada por conector hembra tipo RJ-45 de 8 contactos, categoría 6 y caja de superficie, de 47x64,5x25,2 mm, color blanco. | 1 | 10.73 | 10.73
[5 empty] | Subtotal materiales: |  | 10.73
2 |  |  |  | Mano de obra
mo001 |  | h |  | Oficial 1ª instalador de telecomunicaciones. | 0.179 | 23.16 | 4.15
[5 empty] | Subtotal mano de obra: |  | 4.15
3 |  |  |  | Costes directos complementarios
|  | % |  | Costes directos complementarios | 2 | 14.88 | 0.3
Coste de mantenimiento decenal: 3,80€ en los primeros 10 años. |  |  |  |  | Costes directos (1+2+3): |  | 15.18