## Hoja 1
IAO024 | Ud |  | Repartidor de fibra óptica.
Repartidor PLC monomodo de 8 salidas, con conectores tipo SC/APC simple, para rango de longitud de onda de 1260 a 1650 nm de 10 dB de pérdidas de inserción.
Código |  | Unidad |  | Descripción | Rendimiento | Precio unitario | Importe
1 |  |  |  | Materiales
mt40fod050c |  | Ud |  | Repartidor PLC monomodo de 8 salidas, con conectores tipo SC/APC simple, para rango de longitud de onda de 1260 a 1650 nm de 10 dB de pérdidas de inserción. | 1 | 49.17 | 49.17
[5 empty] | Subtotal materiales: |  | 49.17
2 |  |  |  | Mano de obra
mo001 |  | h |  | Oficial 1ª instalador de telecomunicaciones. | 0.07 | 23.16 | 1.62
mo056 |  | h |  | Ayudante instalador de telecomunicaciones. | 0.07 | 21.75 | 1.52
[5 empty] | Subtotal mano de obra: |  | 3.14
3 |  |  |  | Costes directos complementarios
|  | % |  | Costes directos complementarios | 2 | 52.31 | 1.05
Coste de mantenimiento decenal: 4,27€ en los primeros 10 años. |  |  |  |  | Costes directos (1+2+3): |  | 53.36