## Hoja 1
IAV021 | Ud |  | Portero electrónico colectivo.
Instalación de portero electrónico convencional para 10 viviendas compuesto de: placa exterior de calle convencional con 10 pulsadores de llamada, cierre superior e inferior, alimentador y 10 teléfonos. Incluso, abrepuertas, visera, cableado y cajas. El precio no incluye las ayudas de albañilería para instalaciones.
Código |  | Unidad |  | Descripción | Rendimiento | Precio unitario | Importe
1 |  |  |  | Materiales
mt35aia010b |  | m |  | Tubo curvable de PVC, corrugado, de color negro, de 20 mm de diámetro nominal, para canalización empotrada en obra de fábrica (paredes y techos). Resistencia a la compresión 320 N, resistencia al impacto 1 julio, temperatura de trabajo -5°C hasta 60°C, con grado de protección IP545 según UNE 20324, no propagador de la llama. Según UNE-EN 61386-1 y UNE-EN 61386-22. | 17 | 0.42 | 7.14
mt40pga010 |  | m |  | Cable formado por conductores de cobre flexible de 8x0,22 mm², con aislamiento de PVC y vaina exterior de PVC blanco. | 16 | 0.45 | 7.2
mt40pea030c |  | m |  | Cable paralelo formado por conductores de cobre de 2x1,0 mm². Según UNE 21031. | 7 | 0.82 | 5.74
mt40pge030f |  | Ud |  | Kit de portero electrónico compuesto por módulo compacto para audio con 10 pulsadores de llamada en dos columnas, módulo de sonido, cierre superior e inferior, caja de empotrar fuente de alimentación y 10 teléfonos con llamada electrónica. | 1 | 350.48 | 350.48
mt40pga062b |  | Ud |  | Visera, para módulo compacto. | 1 | 31.57 | 31.57
mt40pga050a |  | Ud |  | Abrepuertas eléctrico de corriente alterna. | 1 | 17.78 | 17.78
[5 empty] | Subtotal materiales: |  | 419.91
2 |  |  |  | Mano de obra
mo003 |  | h |  | Oficial 1ª electricista. | 19.605 | 23.16 | 454.05
mo102 |  | h |  | Ayudante electricista. | 19.605 | 21.75 | 426.41
[5 empty] | Subtotal mano de obra: |  | 880.46
3 |  |  |  | Costes directos complementarios
|  | % |  | Costes directos complementarios | 2 | 1300.37 | 26.01
Coste de mantenimiento decenal: 702,98€ en los primeros 10 años. |  |  |  |  | Costes directos (1+2+3): |  | 1326.38