## Hoja 1
IBB500 | Ud |  | Unidad de control de flujo del refrigerante, para sistema con recuperación de calor.
Unidad de control de flujo del refrigerante, sistema Bosch 5000 VRF con recuperación de calor, para gas R-410A, para un máximo de 16 unidades interiores en grupos de 4 unidades, modelo SBOX04-1 "BOSCH", con una capacidad máxima de unidades interiores conectadas aguas abajo menor de 45 kW y una capacidad máxima por grupo de 16 kW, de 960x600x225 mm, 31 kg, presión sonora 33 dBA. El precio no incluye la canalización ni el cableado eléctrico de alimentación.
Código |  | Unidad |  | Descripción | Rendimiento | Precio unitario | Importe
1 |  |  |  | Materiales
mt42bos502I |  | Ud |  | Unidad de control de flujo del refrigerante, sistema Bosch 5000 VRF con recuperación de calor, para gas R-410A, para un máximo de 16 unidades interiores en grupos de 4 unidades, modelo SBOX04-1 "BOSCH", con una capacidad máxima de unidades interiores conectadas aguas abajo menor de 45 kW y una capacidad máxima por grupo de 16 kW, de 960x600x225 mm, 31 kg, presión sonora 33 dBA. | 1 | 2335 | 2335
[5 empty] | Subtotal materiales: |  | 2335
2 |  |  |  | Mano de obra
mo005 |  | h |  | Oficial 1ª instalador de climatización. | 0.498 | 23.16 | 11.53
mo104 |  | h |  | Ayudante instalador de climatización. | 0.498 | 21.75 | 10.83
[5 empty] | Subtotal mano de obra: |  | 22.36
3 |  |  |  | Costes directos complementarios
|  | % |  | Costes directos complementarios | 2 | 2357.36 | 47.15
Coste de mantenimiento decenal: 841,58€ en los primeros 10 años. |  |  |  |  | Costes directos (1+2+3): |  | 2404.51