## Hoja 1
IBB540 | m | Cable bus de comunicaciones.
Cable bus de comunicaciones, apantallado, de 2 hilos, de 1,5 mm² de sección por hilo, sin polaridad. El precio no incluye la canalización.
Código |  | Unidad | Descripción | Rendimiento | Precio unitario | Importe
1 |  |  | Materiales
mt42bos760a |  | m | Cable bus de comunicaciones, apantallado, de 2 hilos, de 1,5 mm² de sección por hilo, sin polaridad | 1 | 8 | 8
|  |  |  | Subtotal materiales: |  | 8
2 |  |  | Mano de obra
mo005 |  | h | Oficial 1ª instalador de climatización. | 0.05 | 23.16 | 1.16
mo104 |  | h | Ayudante instalador de climatización. | 0.05 | 21.75 | 1.09
|  |  |  | Subtotal mano de obra: |  | 2.25
3 |  |  | Costes directos complementarios
|  | % | Costes directos complementarios | 2 | 10.25 | 0.21
Coste de mantenimiento decenal: 3,66€ en los primeros 10 años. |  |  |  | Costes directos (1+2+3): |  | 10.46