## Hoja 1
IBF010 | Ud | Unidad exterior de aire acondicionado.
Unidad exterior de aire acondicionado Airstage J-IVL, sistema VRF bomba de calor, modelo AJY126LELDH "FUJITSU", con compresor scroll con tecnología Inverter y doble ventilador axial con motor DC con tecnología Inverter, nº máximo de unidades interiores conectables 36, potencia frigorífica 40 kW (temperatura de bulbo húmedo del aire interior 27°C, temperatura de bulbo seco del aire interior 19°C, temperatura de bulbo húmedo del aire exterior 35°C, temperatura de bulbo seco del aire exterior 24°C), potencia calorífica 45 kW (temperatura de bulbo húmedo del aire interior 20°C, temperatura de bulbo seco del aire interior 15°C, temperatura de bulbo húmedo del aire exterior 7°C, temperatura de bulbo seco del aire exterior 6°C), EER/COP: 3,3/4,12, alimentación trifásica (400V/50Hz), consumo eléctrico en refrigeración/calefacción: 12,12/9,71 kW, caudal de aire 13000 m³/h, presión sonora en refrigeración/calefacción: 62/63 dBA, potencia sonora en refrigeración 75 dBA, anchura 1080 mm, profundidad 480 mm, altura 1638 mm, peso 213 kg, diámetro de conexión de la tubería de líquido 1/2", diámetro de conexión de la tubería de gas 1 1/8", refrigerante R-410A, carga de refrigerante 11 kg, rango de funcionamiento de temperatura del aire exterior en refrigeración desde -5 hasta 46°C, rango de funcionamiento de temperatura del aire exterior en calefacción desde -20 hasta 21°C. Incluso elementos antivibratorios de suelo. El precio no incluye la canalización ni el cableado eléctrico de alimentación.
Código |  | Unidad | Descripción | Rendimiento | Precio unitario | Importe
1 |  |  | Materiales
mt42fuj001d |  | Ud | Unidad exterior de aire acondicionado Airstage J-IVL, sistema VRF bomba de calor, modelo AJY126LELDH "FUJITSU", con compresor scroll con tecnología Inverter y doble ventilador axial con motor DC con tecnología Inverter, nº máximo de unidades interiores conectables 36, potencia frigorífica 40 kW (temperatura de bulbo húmedo del aire interior 27°C, temperatura de bulbo seco del aire interior 19°C, temperatura de bulbo húmedo del aire exterior 35°C, temperatura de bulbo seco del aire exterior 24°C), potencia calorífica 45 kW (temperatura de bulbo húmedo del aire interior 20°C, temperatura de bulbo seco del aire interior 15°C, temperatura de bulbo húmedo del aire exterior 7°C, temperatura de bulbo seco del aire exterior 6°C), EER/COP: 3,3/4,12, alimentación trifásica (400V/50Hz), consumo eléctrico en refrigeración/calefacción: 12,12/9,71 kW, caudal de aire 13000 m³/h, presión sonora en refrigeración/calefacción: 62/63 dBA, potencia sonora en refrigeración 75 dBA, anchura 1080 mm, profundidad 480 mm, altura 1638 mm, peso 213 kg, diámetro de conexión de la tubería de líquido 1/2", diámetro de conexión de la tubería de gas 1 1/8", refrigerante R-410A, carga de refrigerante 11 kg, rango de funcionamiento de temperatura del aire exterior en refrigeración desde -5 hasta 46°C, rango de funcionamiento de temperatura del aire exterior en calefacción desde -20 hasta 21°C. | 1 | 12690 | 12690
mt42www080 |  | Ud | Kit de amortiguadores antivibración de suelo, formado por cuatro amortiguadores de caucho, con sus tornillos, tuercas y arandelas correspondientes. | 1 | 8 | 8
|  |  |  | Subtotal materiales: |  | 12698
2 |  |  | Mano de obra
mo005 |  | h | Oficial 1ª instalador de climatización. | 6.678 | 23.16 | 154.66
mo104 |  | h | Ayudante instalador de climatización. | 6.678 | 21.75 | 145.25
|  |  |  | Subtotal mano de obra: |  | 299.91
3 |  |  | Costes directos complementarios
|  | % | Costes directos complementarios | 2 | 12997.9 | 259.96
Coste de mantenimiento decenal: 4.640,25€ en los primeros 10 años. |  |  |  | Costes directos (1+2+3): |  | 13257.9