## Hoja 1
IBF010 | Ud | Unidad exterior de aire acondicionado.
Unidad exterior de aire acondicionado Airstage J-IVS, sistema VRF bomba de calor, modelo AJY040LCLDH "FUJITSU", con compresor DC Twin Rotary con tecnología Inverter y ventilador axial con motor DC con tecnología Inverter, nº máximo de unidades interiores conectables 11, potencia frigorífica 12,1 kW (temperatura de bulbo húmedo del aire interior 27°C, temperatura de bulbo seco del aire interior 19°C, temperatura de bulbo húmedo del aire exterior 35°C, temperatura de bulbo seco del aire exterior 24°C), potencia calorífica 12,1 kW (temperatura de bulbo húmedo del aire interior 20°C, temperatura de bulbo seco del aire interior 15°C, temperatura de bulbo húmedo del aire exterior 7°C, temperatura de bulbo seco del aire exterior 6°C), EER/COP: 3,22/3,75, alimentación monofásica (230V/50Hz), consumo eléctrico en refrigeración/calefacción: 3,75/3,22 kW, caudal de aire 4040 m³/h, presión sonora en refrigeración/calefacción: 51/54 dBA, potencia sonora en refrigeración/calefacción: 67/68 dBA, anchura 970 mm, profundidad 370 mm, altura 998 mm, peso 86 kg, diámetro de conexión de la tubería de líquido 3/8", diámetro de conexión de la tubería de gas 5/8", refrigerante R-410A, rango de funcionamiento de temperatura del aire exterior en refrigeración desde -5 hasta 46°C, rango de funcionamiento de temperatura del aire exterior en calefacción desde -20 hasta 21°C. Incluso elementos antivibratorios de suelo. El precio no incluye la canalización ni el cableado eléctrico de alimentación.
Código |  | Unidad | Descripción | Rendimiento | Precio unitario | Importe
1 |  |  | Materiales
mt42fuj004a |  | Ud | Unidad exterior de aire acondicionado Airstage J-IVS, sistema VRF bomba de calor, modelo AJY040LCLDH "FUJITSU", con compresor DC Twin Rotary con tecnología Inverter y ventilador axial con motor DC con tecnología Inverter, nº máximo de unidades interiores conectables 11, potencia frigorífica 12,1 kW (temperatura de bulbo húmedo del aire interior 27°C, temperatura de bulbo seco del aire interior 19°C, temperatura de bulbo húmedo del aire exterior 35°C, temperatura de bulbo seco del aire exterior 24°C), potencia calorífica 12,1 kW (temperatura de bulbo húmedo del aire interior 20°C, temperatura de bulbo seco del aire interior 15°C, temperatura de bulbo húmedo del aire exterior 7°C, temperatura de bulbo seco del aire exterior 6°C), EER/COP: 3,22/3,75, alimentación monofásica (230V/50Hz), consumo eléctrico en refrigeración/calefacción: 3,75/3,22 kW, caudal de aire 4040 m³/h, presión sonora en refrigeración/calefacción: 51/54 dBA, potencia sonora en refrigeración/calefacción: 67/68 dBA, anchura 970 mm, profundidad 370 mm, altura 998 mm, peso 86 kg, diámetro de conexión de la tubería de líquido 3/8", diámetro de conexión de la tubería de gas 5/8", refrigerante R-410A, rango de funcionamiento de temperatura del aire exterior en refrigeración desde -5 hasta 46°C, rango de funcionamiento de temperatura del aire exterior en calefacción desde -20 hasta 21°C. | 1 | 5230 | 5230
mt42www080 |  | Ud | Kit de amortiguadores antivibración de suelo, formado por cuatro amortiguadores de caucho, con sus tornillos, tuercas y arandelas correspondientes. | 1 | 8 | 8
|  |  |  | Subtotal materiales: |  | 5238
2 |  |  | Mano de obra
mo005 |  | h | Oficial 1ª instalador de climatización. | 3.849 | 23.16 | 89.14
mo104 |  | h | Ayudante instalador de climatización. | 3.849 | 21.75 | 83.72
|  |  |  | Subtotal mano de obra: |  | 172.86
3 |  |  | Costes directos complementarios
|  | % | Costes directos complementarios | 2 | 5410.86 | 108.22
Coste de mantenimiento decenal: 1.931,68€ en los primeros 10 años. |  |  |  | Costes directos (1+2+3): |  | 5519.08