## Hoja 1
IBF510 | Ud |  | Derivación para línea frigorífica de líquido y de gas.
Derivación de línea frigorífica formada por conjunto de dos colectores, uno para la línea de líquido y otro para la línea de gas, modelo UTR-H0906L "FUJITSU", con una potencia frigorífica total menor de 28 kW de las unidades interiores conectadas aguas abajo, de de 3 a 6 salidas cada uno.
Código |  | Unidad |  | Descripción | Rendimiento | Precio unitario | Importe
1 |  |  |  | Materiales
mt42fuj495a |  | Ud |  | Conjunto de dos colectores, uno para la línea de líquido y otro para la línea de gas, modelo UTR-H0906L "FUJITSU", con una potencia frigorífica total menor de 28 kW de las unidades interiores conectadas aguas abajo, de de 3 a 6 salidas cada uno. | 1 | 320 | 320
[5 empty] | Subtotal materiales: |  | 320
2 |  |  |  | Mano de obra
mo005 |  | h |  | Oficial 1ª instalador de climatización. | 0.05 | 23.16 | 1.16
mo104 |  | h |  | Ayudante instalador de climatización. | 0.05 | 21.75 | 1.09
[5 empty] | Subtotal mano de obra: |  | 2.25
3 |  |  |  | Costes directos complementarios
|  | % |  | Costes directos complementarios | 2 | 322.25 | 6.45
Coste de mantenimiento decenal: 115,05€ en los primeros 10 años. |  |  |  |  | Costes directos (1+2+3): |  | 328.7