## Hoja 1
IBF535 | Ud |  | Kit de conexión de climatizadora (UTA) de expansión directa con unidad exterior de aire acondicionado.
Unidad de control para conexión de climatizadora (UTA) de expansión directa con unidad exterior de expansión directa, modelo UTY-VDGX "FUJITSU", con alimentación monofásica (230V/50Hz), contactos de entrada para: paro/marcha, temperatura de consigna, demanda frigorífica y modo de funcionamiento (refrigeración o calefacción); contactos de salida para: paro/marcha de la climatizadora, del ventilador y del termostato, gestión del desescarche e información de avería; y con posibilidad de integración en BMS mediante protocolo ModBus, con unidad EEV, para potencia frigorífica de la unidad exterior entre 40 y 50 kW, modelo UTP-VX90A X2, con conjunto de dos juntas, una para la línea de líquido y otra para la línea de gas, para unidad EEV. Totalmente montada, conexionada y probada.
Código |  | Unidad |  | Descripción | Rendimiento | Precio unitario | Importe
1 |  |  |  | Materiales
mt42fuj710a |  | Ud |  | Unidad de control para conexión de climatizadora (UTA) de expansión directa con unidad exterior de expansión directa, modelo UTY-VDGX "FUJITSU", con alimentación monofásica (230V/50Hz), contactos de entrada para: paro/marcha, temperatura de consigna, demanda frigorífica y modo de funcionamiento (refrigeración o calefacción); contactos de salida para: paro/marcha de la climatizadora, del ventilador y del termostato, gestión del desescarche e información de avería; y con posibilidad de integración en BMS mediante protocolo ModBus. | 1 | 1740 | 1740
mt42fuj715d |  | Ud |  | Unidad EEV, para potencia frigorífica de la unidad exterior entre 40 y 50 kW, modelo UTP-VX90A X2 "FUJITSU". | 1 | 790 | 790
mt42fuj720a |  | Ud |  | Conjunto de dos juntas, una para la línea de líquido y otra para la línea de gas, para unidad EEV, "FUJITSU". | 1 | 273 | 273
[5 empty] | Subtotal materiales: |  | 2803
2 |  |  |  | Mano de obra
mo005 |  | h |  | Oficial 1ª instalador de climatización. | 0.995 | 23.16 | 23.04
mo104 |  | h |  | Ayudante instalador de climatización. | 0.995 | 21.75 | 21.64
[5 empty] | Subtotal mano de obra: |  | 44.68
3 |  |  |  | Costes directos complementarios
|  | % |  | Costes directos complementarios | 2 | 2847.68 | 56.95
Coste de mantenimiento decenal: 1.016,62€ en los primeros 10 años. |  |  |  |  | Costes directos (1+2+3): |  | 2904.63