## Hoja 1
IBF540 | Ud |  | Conversor de red.
Conversor de red para integración con BMS, con protocolo de comunicación Modbus, para un máximo de 9 sistemas VRF, con 128 unidades interiores y 100 unidades exteriores de aire acondicionado, modelo UTY-VMGX "FUJITSU". El precio no incluye la canalización ni el cableado eléctrico de alimentación.
Código |  | Unidad |  | Descripción | Rendimiento | Precio unitario | Importe
1 |  |  |  | Materiales
mt42fuj605a |  | Ud |  | Conversor de red para integración con BMS, con protocolo de comunicación Modbus, para un máximo de 9 sistemas VRF, con 128 unidades interiores y 100 unidades exteriores de aire acondicionado, modelo UTY-VMGX "FUJITSU". | 1 | 1190 | 1190
[5 empty] | Subtotal materiales: |  | 1190
2 |  |  |  | Mano de obra
mo005 |  | h |  | Oficial 1ª instalador de climatización. | 0.995 | 23.16 | 23.04
mo104 |  | h |  | Ayudante instalador de climatización. | 0.995 | 21.75 | 21.64
[5 empty] | Subtotal mano de obra: |  | 44.68
3 |  |  |  | Costes directos complementarios
|  | % |  | Costes directos complementarios | 2 | 1234.68 | 24.69
Coste de mantenimiento decenal: 440,78€ en los primeros 10 años. |  |  |  |  | Costes directos (1+2+3): |  | 1259.37