## Hoja 1
IBF540 | Ud |  | Conversor de red.
Conversor de red para gestión de un máximo de 4 controles remotos de grupo, en un total de 2 sistemas VRF, modelo UTY-VFGGZ1 "FUJITSU". El precio no incluye la canalización ni el cableado eléctrico de alimentación.
Código |  | Unidad |  | Descripción | Rendimiento | Precio unitario | Importe
1 |  |  |  | Materiales
mt42fuj610a |  | Ud |  | Conversor de red para gestión de un máximo de 4 controles remotos de grupo, en un total de 2 sistemas VRF, modelo UTY-VFGGZ1 "FUJITSU". | 1 | 720 | 720
[5 empty] | Subtotal materiales: |  | 720
2 |  |  |  | Mano de obra
mo005 |  | h |  | Oficial 1ª instalador de climatización. | 0.995 | 23.16 | 23.04
mo104 |  | h |  | Ayudante instalador de climatización. | 0.995 | 21.75 | 21.64
[5 empty] | Subtotal mano de obra: |  | 44.68
3 |  |  |  | Costes directos complementarios
|  | % |  | Costes directos complementarios | 2 | 764.68 | 15.29
Coste de mantenimiento decenal: 272,99€ en los primeros 10 años. |  |  |  |  | Costes directos (1+2+3): |  | 779.97