## Hoja 1
IBF540 | Ud |  | Conversor de red.
Conversor de red para la integración de hasta 16 equipos de aire acondicionado split 1x1 a un sistema VRF, con alimentación eléctrica por corriente alterna, modelo UTY-VTGXV "FUJITSU", con un máximo de 100 conversores de red en un sistema VRF. El precio no incluye la canalización ni el cableado eléctrico de alimentación.
Código |  | Unidad |  | Descripción | Rendimiento | Precio unitario | Importe
1 |  |  |  | Materiales
mt42fuj615a |  | Ud |  | Conversor de red para la integración de hasta 16 equipos de aire acondicionado split 1x1 a un sistema VRF, con alimentación eléctrica por corriente alterna, modelo UTY-VTGXV "FUJITSU", con un máximo de 100 conversores de red en un sistema VRF. | 1 | 340 | 340
[5 empty] | Subtotal materiales: |  | 340
2 |  |  |  | Mano de obra
mo005 |  | h |  | Oficial 1ª instalador de climatización. | 0.995 | 23.16 | 23.04
mo104 |  | h |  | Ayudante instalador de climatización. | 0.995 | 21.75 | 21.64
[5 empty] | Subtotal mano de obra: |  | 44.68
3 |  |  |  | Costes directos complementarios
|  | % |  | Costes directos complementarios | 2 | 384.68 | 7.69
Coste de mantenimiento decenal: 137,33€ en los primeros 10 años. |  |  |  |  | Costes directos (1+2+3): |  | 392.37