## Hoja 1
IBF520 | Ud |  | Interfaz para control externo de unidad interior de aire acondicionado.
Interfaz para control externo de unidad interior de aire acondicionado mediante sistema domótico con protocolo de comunicación KNX, modelo FJ-RC-KNX-1l "FUJITSU", con alimentación desde el bus de comunicación y capaz de controlar grupos de hasta 16 unidades interiores.
Código |  | Unidad |  | Descripción | Rendimiento | Precio unitario | Importe
1 |  |  |  | Materiales
mt42fuj630a |  | Ud |  | Interfaz para control externo de unidad interior de aire acondicionado mediante sistema domótico con protocolo de comunicación KNX, modelo FJ-RC-KNX-1l "FUJITSU", con alimentación desde el bus de comunicación y capaz de controlar grupos de hasta 16 unidades interiores. | 1 | 500 | 500
[5 empty] | Subtotal materiales: |  | 500
2 |  |  |  | Mano de obra
mo005 |  | h |  | Oficial 1ª instalador de climatización. | 0.199 | 23.16 | 4.61
mo104 |  | h |  | Ayudante instalador de climatización. | 0.199 | 21.75 | 4.33
[5 empty] | Subtotal mano de obra: |  | 8.94
3 |  |  |  | Costes directos complementarios
|  | % |  | Costes directos complementarios | 2 | 508.94 | 10.18
Coste de mantenimiento decenal: 181,69€ en los primeros 10 años. |  |  |  |  | Costes directos (1+2+3): |  | 519.12