## Hoja 1
IBF530 | Ud |  | Control centralizado.
Control remoto centralizado de hasta 100 unidades interiores de aire acondicionado agrupadas en un máximo de 50 grupos, con pantalla táctil de 7", modelo UTY-DCGYZ1 "FUJITSU", dimensiones 134,6x216,2x37,9 mm, peso 800 g, alimentación monofásica a 230 V. El precio no incluye la canalización ni el cableado eléctrico de alimentación.
Código |  | Unidad |  | Descripción | Rendimiento | Precio unitario | Importe
1 |  |  |  | Materiales
mt42fuj510a |  | Ud |  | Control remoto centralizado de hasta 100 unidades interiores de aire acondicionado agrupadas en un máximo de 50 grupos, con pantalla táctil de 7", modelo UTY-DCGYZ1 "FUJITSU", dimensiones 134,6x216,2x37,9 mm, peso 800 g, alimentación monofásica a 230 V. | 1 | 2040 | 2040
[5 empty] | Subtotal materiales: |  | 2040
2 |  |  |  | Mano de obra
mo005 |  | h |  | Oficial 1ª instalador de climatización. | 0.995 | 23.16 | 23.04
mo104 |  | h |  | Ayudante instalador de climatización. | 0.995 | 21.75 | 21.64
[5 empty] | Subtotal mano de obra: |  | 44.68
3 |  |  |  | Costes directos complementarios
|  | % |  | Costes directos complementarios | 2 | 2084.68 | 41.69
Coste de mantenimiento decenal: 744,23€ en los primeros 10 años. |  |  |  |  | Costes directos (1+2+3): |  | 2126.37