## Hoja 1
IBF545 | Ud |  | Kit de comunicación para control externo.
Kit conector para control externo de unidad interior de aire acondicionado, para apagado forzado del termostato, modelo UTY-XWZXZ7 "FUJITSU".
Código |  | Unidad |  | Descripción | Rendimiento | Precio unitario | Importe
1 |  |  |  | Materiales
mt42fuj660a |  | Ud |  | Kit conector para control externo de unidad interior de aire acondicionado, para apagado forzado del termostato, modelo UTY-XWZXZ7 "FUJITSU". | 1 | 100 | 100
[5 empty] | Subtotal materiales: |  | 100
2 |  |  |  | Mano de obra
mo005 |  | h |  | Oficial 1ª instalador de climatización. | 0.199 | 23.16 | 4.61
mo104 |  | h |  | Ayudante instalador de climatización. | 0.199 | 21.75 | 4.33
[5 empty] | Subtotal mano de obra: |  | 8.94
3 |  |  |  | Costes directos complementarios
|  | % |  | Costes directos complementarios | 2 | 108.94 | 2.18
Coste de mantenimiento decenal: 38,89€ en los primeros 10 años. |  |  |  |  | Costes directos (1+2+3): |  | 111.12