## Hoja 1
IBP515 | Ud |  | Derivación para línea frigorífica de líquido, de descarga de gas y de succión de gas.
Derivación de línea frigorífica formada por conjunto de tres juntas, una para la línea de líquido, otra para la línea de descarga de gas y otra para la línea de succión de gas, modelo RBM-BY55FE "TOSHIBA", con un rango de capacidad total de las unidades interiores conectadas aguas abajo de menos de 6,4.
Código |  | Unidad |  | Descripción | Rendimiento | Precio unitario | Importe
1 |  |  |  | Materiales
mt42tsb525a |  | Ud |  | Conjunto de tres juntas, una para la línea de líquido, otra para la línea de descarga de gas y otra para la línea de succión de gas, modelo RBM-BY55FE "TOSHIBA", con un rango de capacidad total de las unidades interiores conectadas aguas abajo de menos de 6,4. | 1 | 172 | 172
[5 empty] | Subtotal materiales: |  | 172
2 |  |  |  | Mano de obra
mo005 |  | h |  | Oficial 1ª instalador de climatización. | 0.05 | 23.16 | 1.16
mo104 |  | h |  | Ayudante instalador de climatización. | 0.05 | 21.75 | 1.09
[5 empty] | Subtotal mano de obra: |  | 2.25
3 |  |  |  | Costes directos complementarios
|  | % |  | Costes directos complementarios | 2 | 174.25 | 3.49
Coste de mantenimiento decenal: 62,21€ en los primeros 10 años. |  |  |  |  | Costes directos (1+2+3): |  | 177.74