## Hoja 1
IBW361 | Ud |  | Derivación para línea frigorífica de líquido, de descarga de gas y de succión de gas.
Derivación de línea frigorífica formada por conjunto de tres juntas, una para la línea de líquido, otra para la línea de descarga de gas y otra para la línea de succión de gas, sistema aire-aire multi-split con caudal variable de refrigerante, modelo KIT-BMDIS22-1R "MITSUBISHI HEAVY INDUSTRIES", con una capacidad máxima de unidades interiores conectadas aguas abajo cuya suma de índices de capacidad sea inferior a 180.
Código |  | Unidad |  | Descripción | Rendimiento | Precio unitario | Importe
1 |  |  |  | Materiales
mt42mhi535a |  | Ud |  | Conjunto de tres juntas, una para la línea de líquido, otra para la línea de descarga de gas y otra para la línea de succión de gas, sistema aire-aire multi-split con caudal variable de refrigerante, modelo KIT-BMDIS22-1R "MITSUBISHI HEAVY INDUSTRIES", con una capacidad máxima de unidades interiores conectadas aguas abajo cuya suma de índices de capacidad sea inferior a 180. | 1 | 201 | 201
[5 empty] | Subtotal materiales: |  | 201
2 |  |  |  | Mano de obra
mo005 |  | h |  | Oficial 1ª instalador de climatización. | 0.05 | 23.16 | 1.16
mo104 |  | h |  | Ayudante instalador de climatización. | 0.05 | 21.75 | 1.09
[5 empty] | Subtotal mano de obra: |  | 2.25
3 |  |  |  | Costes directos complementarios
|  | % |  | Costes directos complementarios | 2 | 203.25 | 4.07
Coste de mantenimiento decenal: 72,56€ en los primeros 10 años. |  |  |  |  | Costes directos (1+2+3): |  | 207.32