## Hoja 1
ICE108 | m² |  | Sistema de calefacción y refrigeración por suelo radiante, con capa de mortero, "ALB".
Sistema de calefacción por suelo radiante "ALB", compuesto por: film de polietileno de baja densidad, de 300 µm de espesor, para formación de barrera antihumedad; panel aislante liso de poliestireno expandido, de 1000x500 mm y 25 mm de espesor, con lámina superficial de aluminio, difusora del calor, de 0,25 mm de espesor, resistencia térmica 0,75 m²K/W, modelo Difutec; tubo multicapa formado por una capa exterior de polietileno resistente a la temperatura (PE-RT), una capa intermedia de aluminio de 0,2 mm de espesor soldada a testa y una capa interior de polietileno resistente a la temperatura (PE-RT), de 17 mm de diámetro exterior y 2 mm de espesor; grapas de plástico para fijación del tubo al panel liso; banda de espuma de polietileno de estructura celular cerrada, de 7x137 mm, para formación de zócalo perimetral; perfil de espuma de polietileno, de 100x9 mm, con base autoadhesiva, para formación de junta de dilatación; y mortero confeccionado en obra, con 300 kg/m³ de cemento, dosificación 1:5, de 50 mm de espesor, con aditivo superplastificante para mortero, potenciador de la resistencia, de la impermeabilidad y de la durabilidad del mortero. Totalmente montado, conexionado y probado.
Código |  | Unidad |  | Descripción | Rendimiento |  |  | Precio unitario | Importe
1 |  |  |  | Materiales
mt38alb120a |  | m² |  | Film de polietileno de baja densidad, de 300 µm de espesor, "ALB". | 1.1 |  |  | 4.01 | 4.41
mt38alb115b |  | m |  | Banda de espuma de polietileno de estructura celular cerrada, de 7x137 mm, "ALB", con película termosoldada de polietileno, de 160 mm. | 1.1 |  |  | 1.59 | 1.75
mt38alb110a |  | m |  | Perfil de espuma de polietileno, de 100x9 mm, con base autoadhesiva, "ALB". | 0.05 |  |  | 10.66 | 0.53
mt17alb009a |  | m² |  | Panel aislante liso de poliestireno expandido, de 1000x500 mm y 25 mm de espesor, con lámina superficial de aluminio, difusora del calor, de 0,25 mm de espesor, resistencia térmica 0,75 m²K/W, modelo Difutec "ALB", provisto de solapas autoadhesivas y cuadrícula serigrafiada de guía. | 1 |  |  | 25.2 | 25.2
mt37alb200a |  | m |  | Tubo multicapa formado por una capa exterior de polietileno resistente a la temperatura (PE-RT), una capa intermedia de aluminio de 0,2 mm de espesor soldada a testa y una capa interior de polietileno resistente a la temperatura (PE-RT), de 17 mm de diámetro exterior y 2 mm de espesor, "ALB", suministrado en rollos de 200 m de longitud. | 20 |  |  | 2.33 | 46.6
mt17alb001a |  | Ud |  | Grapa de plástico, "ALB", para fijación del tubo al panel liso. | 40 |  |  | 0.12 | 4.8
mt08aaa010a |  | m³ |  | Agua. | 0.008 |  |  | 1.5 | 0.01
mt01arg005a |  | t |  | Arena de cantera, para mortero preparado en obra. | 0.075 |  |  | 18 | 1.35
mt08cem011a |  | kg |  | Cemento Portland CEM II/B-L 32,5 R, color gris, en sacos, según UNE-EN 197-1. | 15 |  |  | 0.1 | 1.5
mt38alb135a |  | l |  | Aditivo superplastificante para mortero, potenciador de la resistencia, de la impermeabilidad y de la durabilidad del mortero, "ALB". | 0.16 |  |  | 5.42 | 0.87
[5 empty] | Subtotal materiales: |  |  |  | 87.02
2 |  |  |  | Equipo y maquinaria
mq06hor010 |  | h |  | Hormigonera eléctrica con una capacidad de amasado de 160 l. | 0.03 |  |  | 3.45 | 0.1
[5 empty] | Subtotal equipo y maquinaria: |  |  |  | 0.1
3 |  |  |  | Mano de obra
mo004 |  | h |  | Oficial 1ª calefactor. | 0.667 |  |  | 23.16 | 15.45
mo103 |  | h |  | Ayudante calefactor. | 0.667 |  |  | 21.75 | 14.51
mo031 |  | h |  | Oficial 1ª aplicador de mortero autonivelante. | 0.1 |  |  | 22.53 | 2.25
mo069 |  | h |  | Ayudante aplicador de mortero autonivelante. | 0.1 |  |  | 21.78 | 2.18
[5 empty] | Subtotal mano de obra: |  |  |  | 34.39
4 |  |  |  | Costes directos complementarios
|  | % |  | Costes directos complementarios | 2 |  |  | 121.51 | 2.43
Coste de mantenimiento decenal: 6,20€ en los primeros 10 años. |  |  |  |  | Costes directos (1+2+3+4): |  |  |  | 123.94
Referencia y título de la norma | [5 empty] | Aplicabilidad(a) | Obligatoriedad(b) |  | Sistema(c)
EN 197-1:2011 | [5 empty] | 172012 | 172013 |  | 1+
Cemento. Parte 1: Composición, especificaciones y criterios de conformidad de los cementos comunes.
(a) Fecha de aplicabilidad de la norma armonizada
(b) Fecha en que finaliza el período de coexistencia
(c) Sistema de evaluación y verificación de la constancia de las prestaciones