## Hoja 1
ICE121 | m² | Sistema de calefacción y refrigeración por suelo radiante, con capa de mortero, "EMMETI IBÉRICA".
Sistema de calefacción por suelo radiante "EMMETI IBÉRICA", formado por: lámina de polietileno, para formación de barrera antihumedad; banda de polietileno con una cara adhesiva, de 150x5 mm, para formación de zócalo perimetral; banda de polietileno expandido, de 150x7 mm, para formación de junta de dilatación; guía autoadhesiva para soporte de banda de polietileno expandido, de 35x20 mm; panel aislante con tetones, de poliestireno expandido (EPS), con lámina de protección de poliestireno (PS), de 1100x635 mm, espesor 10 mm, espesor total 32 mm, densidad 40 kg/m³, conductividad térmica 0,032 W/(mK), resistencia térmica 0,3 m²K/W, modelo Standard Floor H10; tubo multicapa de polietileno resistente a la temperatura/aluminio/polietileno resistente a la temperatura (PE-RT/Al/PE-RT), de 16 mm de diámetro exterior y 2 mm de espesor; y mortero confeccionado en obra, con 300 kg/m³ de cemento, dosificación 1:5, de 50 mm de espesor con aditivo fluidificante. Totalmente montado, conexionado y probado.
Código |  | Unidad | Descripción | Rendimiento |  |  | Precio unitario | Importe
1 |  |  | Materiales
mt38emm005a |  | Ud | Lámina de polietileno, "EMMETI IBÉRICA", con serigrafiado de rejilla, suministrada en rollos de 2x50 m. | 0.01 |  |  | 230.2 | 2.3
mt38emm013a |  | m | Banda de polietileno con una cara adhesiva, de 150x5 mm, "EMMETI IBÉRICA", suministrada en rollos de 50 m. | 0.6 |  |  | 1.88 | 1.13
mt38emm015a |  | m | Banda de polietileno expandido, de 150x7 mm, "EMMETI IBÉRICA", suministrada en rollos de 60 m. | 0.05 |  |  | 1.03 | 0.05
mt38emm014a |  | m | Guía autoadhesiva para soporte de banda de polietileno expandido, de 35x20 mm, "EMMETI IBÉRICA", suministrada en barras de 2 m de longitud. | 0.05 |  |  | 10.56 | 0.53
mt17emm010a |  | m² | Panel aislante con tetones, de poliestireno expandido (EPS), con lámina de protección de poliestireno (PS), de 1100x635 mm, espesor 10 mm, espesor total 32 mm, densidad 40 kg/m³, conductividad térmica 0,032 W/(mK), resistencia térmica 0,3 m²K/W, modelo Standard Floor H10 "EMMETI IBÉRICA", válido para tubo de 16 a 17 mm de diámetro, paso de 50 mm. | 1 |  |  | 23.69 | 23.69
mt37emm011a |  | m | Tubo multicapa de polietileno resistente a la temperatura/aluminio/polietileno resistente a la temperatura (PE-RT/Al/PE-RT), de 16 mm de diámetro exterior y 2 mm de espesor, "EMMETI IBÉRICA", suministrado en rollos de 100 m de longitud. | 10 |  |  | 1.52 | 15.2
mt08aaa010a |  | m³ | Agua. | 0.008 |  |  | 1.5 | 0.01
mt01arg005a |  | t | Arena de cantera, para mortero preparado en obra. | 0.075 |  |  | 18 | 1.35
mt08cem011a |  | kg | Cemento Portland CEM II/B-L 32,5 R, color gris, en sacos, según UNE-EN 197-1. | 15 |  |  | 0.1 | 1.5
mt38emm020a |  | l | Aditivo fluidificante, "EMMETI IBÉRICA", para mortero confeccionado en obra, suministrado en garrafas de 10 litros. | 0.1 |  |  | 5.67 | 0.57
|  |  |  | Subtotal materiales: |  |  |  | 46.33
2 |  |  | Equipo y maquinaria
mq06hor010 |  | h | Hormigonera eléctrica con una capacidad de amasado de 160 l. | 0.03 |  |  | 3.45 | 0.1
|  |  |  | Subtotal equipo y maquinaria: |  |  |  | 0.1
3 |  |  | Mano de obra
mo004 |  | h | Oficial 1ª calefactor. | 0.667 |  |  | 23.16 | 15.45
mo103 |  | h | Ayudante calefactor. | 0.667 |  |  | 21.75 | 14.51
mo031 |  | h | Oficial 1ª aplicador de mortero autonivelante. | 0.1 |  |  | 22.53 | 2.25
mo069 |  | h | Ayudante aplicador de mortero autonivelante. | 0.1 |  |  | 21.78 | 2.18
|  |  |  | Subtotal mano de obra: |  |  |  | 34.39
4 |  |  | Costes directos complementarios
|  | % | Costes directos complementarios | 2 |  |  | 80.82 | 1.62
Coste de mantenimiento decenal: 4,12€ en los primeros 10 años. |  |  |  | Costes directos (1+2+3+4): |  |  |  | 82.44
Referencia y título de la norma |  |  |  |  | Aplicabilidad(a) | Obligatoriedad(b) |  | Sistema(c)
EN 197-1:2011 |  |  |  |  | 172012 | 172013 |  | 1+
Cemento. Parte 1: Composición, especificaciones y criterios de conformidad de los cementos comunes.
(a) Fecha de aplicabilidad de la norma armonizada
(b) Fecha en que finaliza el período de coexistencia
(c) Sistema de evaluación y verificación de la constancia de las prestaciones