## Hoja 1
ICG225 | Ud | Caldera a gas, doméstica, de condensación, de pie, para calefacción.
Caldera de pie, de condensación con recuperador de acero inoxidable, con cuerpo de fundición de aluminio/silicio y quemador presurizado modulante a gas, eficiencia energética clase A, potencia de calefacción de 4,5 a 22 kW, dimensiones 820x600x625 mm, cuadro de regulación y cronotermostato modulante con sonda de temperatura exterior, caudal másico de gas de escape 9,6 kg/s a carga total y 1,9 kg/s a carga parcial, con contenido de CO2 9,1% a carga total y 9,3% a carga parcial, presión de impulsión disponible 80 Pa, temperatura de impulsión hasta 100°C, contenido de agua 18,8 l, kit de transformación a propano, kit de unión de caldera a gas a colector o grupo de bombeo, kit de seguridad para caldera a gas, kit de unión de caldera a gas a vaso de expansión, sin incluir el conducto para evacuación de los productos de la combustión. Totalmente montada, conexionada y probada.
Código |  | Unidad | Descripción | Rendimiento | Precio unitario | Importe
1 |  |  | Materiales
mt38cpj120a |  | Ud | Caldera de pie, de condensación con recuperador de acero inoxidable, con cuerpo de fundición de aluminio/silicio y quemador presurizado modulante a gas, eficiencia energética clase A, potencia de calefacción de 4,5 a 22 kW, dimensiones 820x600x625 mm, cuadro de regulación y cronotermostato modulante con sonda de temperatura exterior, caudal másico de gas de escape 9,6 kg/s a carga total y 1,9 kg/s a carga parcial, con contenido de CO2 9,1% a carga total y 9,3% a carga parcial, presión de impulsión disponible 80 Pa, temperatura de impulsión hasta 100°C, contenido de agua 18,8 l. | 1 | 4212 | 4212
mt38cpj500a |  | Ud | Kit de transformación a propano, para caldera. | 1 | 107.25 | 107.25
mt38cqj521a |  | Ud | Kit de seguridad para caldera a gas, compuesto por manómetro, válvula de seguridad y purgador de aire. | 1 | 174.53 | 174.53
mt38cqj531a |  | Ud | Kit de unión de caldera a gas a vaso de expansión, con válvula de llenado y vaciado. | 1 | 111.15 | 111.15
mt38www010 |  | Ud | Material auxiliar para instalaciones de calefacción. | 1 | 1.68 | 1.68
|  |  |  | Subtotal materiales: |  | 4606.61
2 |  |  | Mano de obra
mo004 |  | h | Oficial 1ª calefactor. | 1.883 | 23.16 | 43.61
mo103 |  | h | Ayudante calefactor. | 1.883 | 21.75 | 40.96
|  |  |  | Subtotal mano de obra: |  | 84.57
3 |  |  | Costes directos complementarios
|  | % | Costes directos complementarios | 2 | 4691.18 | 93.82
Coste de mantenimiento decenal: 4.545,75€ en los primeros 10 años. |  |  |  | Costes directos (1+2+3): |  | 4785