## Hoja 1
ICM050 | Ud |  | Emisor eléctrico para sistema de calefacción por techo radiante, con falso techo continuo.
Panel radiante eléctrico con aislamiento de fibra de vidrio de 12 mm de espesor, para sistema de calefacción por techo radiante, con falso techo continuo, potencia 78 W (175 W/m²), dimensiones 540x1170 mm, con generación de radiación infrarroja por film radiante y alimentación monofásica a 230 V.
Código |  | Unidad |  | Descripción | Rendimiento | Precio unitario | Importe
1 |  |  |  | Materiales
mt38ilo100hf |  | Ud |  | Panel radiante eléctrico con aislamiento de fibra de vidrio de 12 mm de espesor, para sistema de calefacción por techo radiante, con falso techo continuo, potencia 78 W (175 W/m²), dimensiones 540x1170 mm, con generación de radiación infrarroja por film radiante y alimentación monofásica a 230 V. | 1 | 64.84 | 64.84
[5 empty] | Subtotal materiales: |  | 64.84
2 |  |  |  | Mano de obra
mo004 |  | h |  | Oficial 1ª calefactor. | 0.083 | 23.16 | 1.92
mo103 |  | h |  | Ayudante calefactor. | 0.041 | 21.75 | 0.89
[5 empty] | Subtotal mano de obra: |  | 2.81
3 |  |  |  | Costes directos complementarios
|  | % |  | Costes directos complementarios | 2 | 67.65 | 1.35
Coste de mantenimiento decenal: 24,50€ en los primeros 10 años. |  |  |  |  | Costes directos (1+2+3): |  | 69