## Hoja 1
ICM056 | m² | Sistema de calefacción por pared radiante eléctrica.
Sistema de calefacción por pared radiante eléctrica, compuesto por lámina de polipropileno, suministrada en rollos de 12,5x1 m y 5,5 mm de espesor, adherida al soporte con adhesivo cementoso aplicado en capa fina y cable calefactor eléctrico, con una potencia de 120 W/m², para revestir.
Código |  | Unidad | Descripción | Rendimiento | Precio unitario | Importe
1 |  |  | Materiales
mt09mcr010 |  | kg | Adhesivo cementoso de uso exclusivo para interiores y apto para calefacción por suelo radiante. | 2 | 0.22 | 0.44
mt38sch015f |  | m² | Lámina de polipropileno, de estructura nodular en su cara superior y revestida de geotextil no tejido en su cara inferior, para soporte del cable calefactor eléctrico, con funciones de desolidarización y equilibrio de la presión de vapor, suministrada en rollos de 12,5x1 m y 5,5 mm de espesor. | 1 | 20.94 | 20.94
mt38sch400bub |  | Ud | Bobina de cable calefactor eléctrico, con una potencia de 120 W/m², para calefacción de 0,25 m² con una potencia total de 30 W, una longitud total de 4 m y una longitud de cable frío de 4 m, para instalación sobre lámina de desolidarización, con pieza de conexión en un extremo. | 4 | 119.81 | 479.24
mt08aaa010a |  | m³ | Agua. | 0.004 | 1.5 | 0.01
|  |  |  | Subtotal materiales: |  | 500.63
2 |  |  | Mano de obra
mo004 |  | h | Oficial 1ª calefactor. | 0.249 | 23.16 | 5.77
mo103 |  | h | Ayudante calefactor. | 0.249 | 21.75 | 5.42
|  |  |  | Subtotal mano de obra: |  | 11.19
3 |  |  | Costes directos complementarios
|  | % | Costes directos complementarios | 2 | 511.82 | 10.24
Coste de mantenimiento decenal: 82,49€ en los primeros 10 años. |  |  |  | Costes directos (1+2+3): |  | 522.06