## Hoja 1
ICN018 | m | Red de evacuación de condensados.
Red de evacuación de condensados, colocada superficialmente y fijada al paramento, formada por tubo flexible de PVC, de 16 mm de diámetro y 1,5 mm de espesor, que conecta la unidad de aire acondicionado con la red de pequeña evacuación, la bajante, el colector o el bote sifónico. Incluso material auxiliar para montaje y sujeción a la obra, accesorios y piezas especiales colocados mediante unión pegada con adhesivo.
Código |  | Unidad | Descripción | Rendimiento | Precio unitario | Importe
1 |  |  | Materiales
mt36tsf410a |  | Ud | Material auxiliar para montaje y sujeción a la obra de las tuberías de PVC flexible, de 16 mm de diámetro. | 0.5 | 0.2 | 0.1
mt36tsf010ac |  | m | Tubo de PVC flexible, de 16 mm de diámetro y 1,5 mm de espesor, con espiral de PVC rígido, según UNE-EN ISO 3994, con el precio incrementado el 10% en concepto de accesorios y piezas especiales. | 1.05 | 1.49 | 1.56
mt11var009 |  | l | Líquido limpiador para pegado mediante adhesivo de tubos y accesorios de PVC. | 0.015 | 37.6 | 0.56
mt11var010 |  | l | Adhesivo para tubos y accesorios de PVC. | 0.008 | 47.92 | 0.38
|  |  |  | Subtotal materiales: |  | 2.6
2 |  |  | Mano de obra
mo008 |  | h | Oficial 1ª fontanero. | 0.07 | 23.16 | 1.62
mo107 |  | h | Ayudante fontanero. | 0.035 | 21.75 | 0.76
|  |  |  | Subtotal mano de obra: |  | 2.38
3 |  |  | Costes directos complementarios
|  | % | Costes directos complementarios | 2 | 4.98 | 0.1
Coste de mantenimiento decenal: 0,25€ en los primeros 10 años. |  |  |  | Costes directos (1+2+3): |  | 5.08