## Hoja 1
ICR128 | Ud |  | Purificador del aire para conducto.
Purificador del aire para conducto, con destrucción de la carga viral y bacteriana, eliminación de contaminantes y reducción de olores desagradables, mediante ionizador de plasma por fotocatálisis con lámpara de rayos UV, caudal de aire nominal 10000 m³/h, longitud de la lámpara 280 mm, peso 1,05 kg, de 225x100x72 mm, consumo eléctrico 60 W, alimentación monofásica a 230 V.
Código |  | Unidad |  | Descripción | Rendimiento | Precio unitario | Importe
1 |  |  |  | Materiales
mt42lmf606ie |  | Ud |  | Purificador del aire para conducto, con destrucción de la carga viral y bacteriana, eliminación de contaminantes y reducción de olores desagradables, mediante ionizador de plasma por fotocatálisis con lámpara de rayos UV, caudal de aire nominal 10000 m³/h, longitud de la lámpara 280 mm, peso 1,05 kg, de 225x100x72 mm, consumo eléctrico 60 W, alimentación monofásica a 230 V. | 1 | 6571.5 | 6571.5
[5 empty] | Subtotal materiales: |  | 6571.5
2 |  |  |  | Mano de obra
mo005 |  | h |  | Oficial 1ª instalador de climatización. | 0.1 | 23.16 | 2.32
mo104 |  | h |  | Ayudante instalador de climatización. | 0.1 | 21.75 | 2.18
[5 empty] | Subtotal mano de obra: |  | 4.5
3 |  |  |  | Costes directos complementarios
|  | % |  | Costes directos complementarios | 2 | 6576 | 131.52
Coste de mantenimiento decenal: 1.140,28€ en los primeros 10 años. |  |  |  |  | Costes directos (1+2+3): |  | 6707.52