## Hoja 1
ICR130 | Ud | Visera contra la lluvia para conducto circular.
Visera contra la lluvia de acero galvanizado, para conducto de 800 mm de diámetro, con malla de protección contra la entrada de hojas y pájaros.
Código |  | Unidad | Descripción | Rendimiento | Precio unitario | Importe
1 |  |  | Materiales
mt42svs500oo |  | Ud | Visera contra la lluvia de acero galvanizado, para conducto de 800 mm de diámetro, con malla de protección contra la entrada de hojas y pájaros. | 1 | 314.12 | 314.12
|  |  |  | Subtotal materiales: |  | 314.12
2 |  |  | Mano de obra
mo005 |  | h | Oficial 1ª instalador de climatización. | 0.1 | 23.16 | 2.32
mo104 |  | h | Ayudante instalador de climatización. | 0.1 | 21.75 | 2.18
|  |  |  | Subtotal mano de obra: |  | 4.5
3 |  |  | Costes directos complementarios
|  | % | Costes directos complementarios | 2 | 318.62 | 6.37
Coste de mantenimiento decenal: 55,25€ en los primeros 10 años. |  |  |  | Costes directos (1+2+3): |  | 324.99