## Hoja 1
ICR130 | Ud |  | Visera contra la lluvia para conducto circular.
Visera contra la lluvia de acero galvanizado, para conducto de 250 mm de diámetro, con malla de protección contra la entrada de hojas y pájaros.
Código |  | Unidad |  | Descripción | Rendimiento | Precio unitario | Importe
1 |  |  |  | Materiales
mt42svs500ff |  | Ud |  | Visera contra la lluvia de acero galvanizado, para conducto de 250 mm de diámetro, con malla de protección contra la entrada de hojas y pájaros. | 1 | 68.7 | 68.7
[5 empty] | Subtotal materiales: |  | 68.7
2 |  |  |  | Mano de obra
mo005 |  | h |  | Oficial 1ª instalador de climatización. | 0.1 | 23.16 | 2.32
mo104 |  | h |  | Ayudante instalador de climatización. | 0.1 | 21.75 | 2.18
[5 empty] | Subtotal mano de obra: |  | 4.5
3 |  |  |  | Costes directos complementarios
|  | % |  | Costes directos complementarios | 2 | 73.2 | 1.46
Coste de mantenimiento decenal: 12,69€ en los primeros 10 años. |  |  |  |  | Costes directos (1+2+3): |  | 74.66