## Hoja 1
ICR130 | Ud | Visera contra la lluvia para conducto circular.
Visera contra la lluvia de acero galvanizado, para conducto de 80 mm de diámetro, con malla de protección contra la entrada de hojas y pájaros.
Código |  | Unidad | Descripción | Rendimiento | Precio unitario | Importe
1 |  |  | Materiales
mt42svs500aa |  | Ud | Visera contra la lluvia de acero galvanizado, para conducto de 80 mm de diámetro, con malla de protección contra la entrada de hojas y pájaros. | 1 | 40.66 | 40.66
|  |  |  | Subtotal materiales: |  | 40.66
2 |  |  | Mano de obra
mo005 |  | h | Oficial 1ª instalador de climatización. | 0.1 | 23.16 | 2.32
mo104 |  | h | Ayudante instalador de climatización. | 0.1 | 21.75 | 2.18
|  |  |  | Subtotal mano de obra: |  | 4.5
3 |  |  | Costes directos complementarios
|  | % | Costes directos complementarios | 2 | 45.16 | 0.9
Coste de mantenimiento decenal: 7,83€ en los primeros 10 años. |  |  |  | Costes directos (1+2+3): |  | 46.06