## Hoja 1
ICS085 | Ud | Contador calorífico.
Contador de energía para calefacción, de chorro simple, diámetro nominal 3/4", para caudal nominal 2,5 m³/h, con salida para bus de comunicación M-Bus, formado por un contador volumétrico, un módulo electrónico para lectura de datos, extraíble, para medición de temperaturas del contador de energía y configuración de la cantidad de pulsos con batería interna de 3 V y dos sondas de temperatura, una para la ida y otra para el retorno; con T portasonda de temperatura, de 3/4" de diámetro.
Código |  | Unidad | Descripción | Rendimiento | Precio unitario | Importe
1 |  |  | Materiales
mt38alb730eh |  | Ud | Contador de energía para calefacción, de chorro simple, diámetro nominal 3/4", para caudal nominal 2,5 m³/h, con salida para bus de comunicación M-Bus, formado por un contador volumétrico, un módulo electrónico para lectura de datos, extraíble, para medición de temperaturas del contador de energía y configuración de la cantidad de pulsos con batería interna de 3 V y dos sondas de temperatura, una para la ida y otra para el retorno. | 1 | 320.15 | 320.15
mt38alb732b |  | Ud | Juego de racores, de 3/4" de diámetro, para contador de energía. | 1 | 5.39 | 5.39
mt38alb731b |  | Ud | T portasonda de temperatura, de 3/4" de diámetro, para contador de energía. | 2 | 10.02 | 20.04
mt38www012 |  | Ud | Material auxiliar para instalaciones de calefacción y A.C.S. | 0.05 | 2.1 | 0.11
|  |  |  | Subtotal materiales: |  | 345.69
2 |  |  | Mano de obra
mo004 |  | h | Oficial 1ª calefactor. | 0.398 | 23.16 | 9.22
|  |  |  | Subtotal mano de obra: |  | 9.22
3 |  |  | Costes directos complementarios
|  | % | Costes directos complementarios | 2 | 354.91 | 7.1
Coste de mantenimiento decenal: 90,50€ en los primeros 10 años. |  |  |  | Costes directos (1+2+3): |  | 362.01